## Worksheet
Id | Designator | Package | Quantity | Designation | Supplier and ref
1 | Battery1 | BatteryHolder_Keystone_107_1x23mm | 1 | 9v
2 | C2 | CP_Elec_3x5.3 | 1 | 10nF
3 | C1 | CP_Elec_3x5.3 | 1 | 47nF
4 | U4 | DIP-8_W7.62mm | 1 | LM555xN
5 | R10 | R_0603_1608Metric | 1 | 220Ω
6 | R9,R7,R6 | R_0603_1608Metric | 3 | 10kΩ
7 | R8 | R_0603_1608Metric | 1 | 100kΩ
8 | J1 | LED_D3.0mm_Clear | 1 | Conn_01x02_Male
9 | D6 | LED_D3.0mm_Clear | 1 | LED
10 | D5,D4 | D_DO-41_SOD81_P10.16mm_Horizontal | 2 | 1N4007
11 | U2 | SOT508P985X260-4N | 1 | DF10S
12 | U1 | DIP762W45P254L889H508Q6 | 1 | MOC3021
13 | D3 | TO254P1028X482X1968-3 | 1 | BTA16-600CW3G
14 | J2 | NS-Tech_Grove_1x04_P2mm_Vertical | 1 | Conn_01x04_Male
15 | U3 | DIP-6_W7.62mm | 1 | 4N25
16 | R5,R2,R1 | R_0402_1005Metric | 3 | 1kΩ
17 | R4,R3 | R_0603_1608Metric | 2 | 30kΩ
18 | D2 | LED_D3.0mm_Horizontal_O6.35mm_Z2.0mm | 1 | LED
19 | D1 | LED_0603_1608Metric_Castellated | 1 | LED